## Worksheet
Ref | Val | Package | PosX | PosY | Rot | Side
C1 | 10uf | C_0402_1005Metric | 147.635 | -59.3293 | 0 | top
C2 | 10uf | C_0402_1005Metric | 135.5725 | -47.117 | 0 | top
C3 | 1uf | C_0402_1005Metric | 135.5955 | -43.688 | 180 | top
C4 | 1nF | C_0402_1005Metric | 154.94 | -19.6215 | 0 | top
C5 | 2.2uF | C_0402_1005Metric | 135.5495 | -53.975 | 0 | top
C6 | 2.2uF | C_0402_1005Metric | 134.6454 | -63.6778 | 270 | top
C7 | 0.1uf | C_0402_1005Metric | 154.94 | -18.542 | 180 | top
C8 | 220nf | C_0402_1005Metric | 151.384 | -52.197 | 180 | top
C9 | 0.1uF | C_0402_1005Metric | 133.5786 | -63.6778 | 270 | top
C10 | 0.1uf | C_0402_1005Metric | 135.5725 | -48.26 | 0 | top
C11 | 0.1uF | C_0402_1005Metric | 135.5725 | -49.403 | 0 | top
C12 | 10uF | C_0402_1005Metric | 151.384 | -51.054 | 180 | top
C13 | 1nF | C_0402_1005Metric | 131.95 | -23.66 | 180 | top
C14 | 2.2nf | C_0402_1005Metric | 135.5725 | -50.546 | 0 | top
C15 | 2.2nf | C_0402_1005Metric | 135.5725 | -52.832 | 0 | top
C16 | 10uf | C_0402_1005Metric | 140.1039 | -59.3268 | 0 | top
D1 | D | D_SOD-323 | 139.573 | -56.9407 | 270 | top
D2 | LED | LED_0603_1608Metric | 155.053 | -23.368 | 0 | top
D3 | D | D_SOD-323 | 154.94 | -25.146 | 180 | top
D4 | D | D_SOD-323 | 136.8425 | -63.6905 | 180 | top
J1 | USB-MICRO-B_C40942 | USB-MICRO-B_C40942 | 144.26 | -61.04 | 0 | top
R1 | 220 | R_0402_1005Metric | 151.36 | -54.48 | 0 | top
R2 | 280 | R_0402_1005Metric | 151.384 | -53.34 | 0 | top
R3 | 10k | R_0402_1005Metric | 151.384 | -47.63 | 0 | top
R4 | 10k | R_0402_1005Metric | 151.384 | -48.77 | 0 | top
R5 | 10k | R_0402_1005Metric | 151.384 | -49.91 | 0 | top
R6 | 10k | R_0402_1005Metric | 151.38 | -46.48 | 0 | top
R7 | 10k | R_0402_1005Metric | 135.6 | -44.83 | 0 | top
R8 | 10k | R_0402_1005Metric | 135.5725 | -45.97 | 0 | top
R9 | 470 | R_0402_1005Metric | 135.57 | -51.69 | 0 | top
R10 | 470 | R_0402_1005Metric | 132.03 | -63.7 | 270 | top
R11 | 12k | R_0402_1005Metric | 154.94 | -20.7 | 0 | top
R12 | 470 | R_0402_1005Metric | 131.95 | -24.66 | 0 | top
R13 | 470 | R_0402_1005Metric | 154.94 | -22.03 | 0 | top
R14 | 470 | R_0402_1005Metric | 131.95 | -25.66 | 0 | top
SW1 | SW_Push | SW_Push_SPST_NO_Alps_SKRK | 131.98 | -20.34 | 90 | top
U1 | EL3H7 | SOP-4_4.4x2.6mm_P1.27mm | 144.96 | -56.99 | 0 | top
U2 | LM1117-3.3 | SOT-223-3_TabPin2 | 152.95 | -59.92 | 90 | top
U3 | KLM8G1GETF | KLM8G1GETF_ALL_PADS | 143.48 | -49.24 | 180 | top
U4 | PCM5100 | TSSOP-20_4.4x6.5mm_P0.65mm | 134.47 | -58.99 | 270 | top
U5 | ESP32-WROVER-B | XCVR_ESP32-WROVER-B | 143.5 | -26.9 | 270 | top